## Traces
Signal	Loc	Grp	Pkg Min	Pkg Max	Pkg Avg	Len Inner	Len Outer	V1-3	V1-6	V1-8	Trace	Via	Total	Wclk	Target	Skew	Tolerance	OK?	Target Inner	Target Outer
A0	M20	CA	74.43	75.18	74.81		47.18			2	290.16	23.40	388.36	1	388.38	-0.02	50.00	Y	47.18	47.18			Max CA/D	402.91
A1	N20	CA	75.65	76.41	76.03		46.98			2	288.93	23.40	388.36	1	388.38	-0.02	50.00	Y	46.98	46.98			Max Q	435.49
A10	G20	CA	92.17	93.09	92.63		44.28			2	272.32	23.40	388.35	1	388.38	-0.03	50.00	Y	44.28	44.28
A11	H22	CA	95.54	96.50	96.02		47.54				292.37	0.00	388.39	1	388.38	0.01	50.00	Y	47.54	47.54			Min CA/D	379.97
A12	G21	CA	98.19	99.18	98.68		43.31			2	266.36	23.40	388.44	1	388.38	0.06	50.00	Y	43.30	43.30			Min Q	409.20
A13	E21	CA	102.88	103.92	103.40		42.55			2	261.68	23.40	388.48	1	388.38	0.10	50.00	Y	42.53	42.53
A14	F20	CA	103.82	104.87	104.35		41.66			2	256.21	23.40	383.95	1	388.38	-4.43	50.00	Y	42.33	42.38			Mid CA/D	391.44
A15	E22	CA	109.34	110.44	109.89		41.36			2	254.36	23.40	387.66	1	388.38	-0.72	50.00	Y	41.47	41.48			Mid Q	408.22
A16	F21	CA	97.91	98.89	98.40		43.38			2	266.79	23.40	388.59	1	388.38	0.21	50.00	Y	43.35	43.35
A17	G22	CA	101.53	102.55	102.04		46.56				286.34	0.00	388.39	1	388.38	0.01	50.00	Y	46.56	46.56			Target CA	388.38
A18	P21	CA	87.84	88.73	88.28		44.99			2	276.69	23.40	388.37	1	388.38	-0.01	50.00	Y	44.99	44.99			Target Q	420.61
A19	M22	CA	87.81	88.69	88.25		44.99			2	276.69	23.40	388.34	1	388.38	-0.04	50.00	Y	45.00	45.00
A2	L21	CA	76.82	77.59	77.21		46.00			2	282.90	23.40	383.51	1	388.38	-4.87	50.00	Y	46.74	46.79			Max + skew	14.881
A20	R22	CA	90.77	91.69	91.23		44.55			2	273.98	23.40	388.61	1	388.38	0.23	50.00	Y	44.51	44.51			Max – skew	-11.4125
A3	L20	CA	70.37	71.08	70.72		47.84			2	294.22	23.40	388.34	1	388.38	-0.04	50.00	Y	47.85	47.85
A4	K21	CA	85.75	86.61	86.18		45.36			2	278.96	23.40	388.54	1	388.38	0.16	50.00	Y	45.34	45.33			Good	102
A5	K22	CA	87.21	88.09	87.65		48.85				300.43	0.00	388.08	1	388.38	-0.30	50.00	Y	48.90	48.90			Bad	0
A6	J21	CA	85.60	86.46	86.03		49.16				302.33	0.00	388.36	1	388.38	-0.02	50.00	Y	49.16	49.16			Overall result	OK
A7	J22	CA	90.65	91.56	91.11		48.34				297.29	0.00	388.40	1	388.38	0.02	50.00	Y	48.34	48.34
A8	M21	CA	74.35	75.09	74.72		51.00				313.65	0.00	388.37	1	388.38	-0.01	50.00	Y	51.00	51.00
A9	J20	CA	82.08	82.90	82.49		45.92			2	282.41	23.40	388.30	1	388.38	-0.08	50.00	Y	45.93	45.93
K	AA21	CA	121.97	123.19	122.58	38.00		2			250.80	15.00	388.38	1	388.38	0.00	50.00	Y	38.00	38.00
RPS	N22	CA	91.26	92.18	91.72		44.42			2	273.18	23.40	388.30	1	388.38	-0.08	50.00	Y	44.43	44.43
WPS	P22	CA	87.17	88.04	87.60		45.10			2	277.37	23.40	388.37	1	388.38	-0.01	50.00	Y	45.10	45.10
BWS0	W19	D	98.16	99.15	98.66	41.62		2			274.69	15.00	388.35	1	388.38	-0.03	15.00	Y	41.62	41.63
BWS1	Y17	D	83.75	84.59	84.17	43.87		2			289.54	15.00	388.72	1	388.38	0.33	15.00	Y	43.82	43.82
BWS2	AA19	D	108.89	109.99	109.44	40.00		2			264.00	15.00	388.44	1	388.38	0.06	15.00	Y	39.99	39.99
BWS3	W20	D	93.12	94.06	93.59	42.40		2			279.84	15.00	388.43	1	388.38	0.05	15.00	Y	42.39	42.39
D0	A20	D	122.14	123.37	122.76	38.00		2			250.80	15.00	388.56	1	388.38	0.18	15.00	Y	37.97	37.97
D1	B21	D	115.54	116.70	116.12	38.05		2			251.13	15.00	382.25	1	388.38	-6.13	15.00	Y	38.98	39.05
D10	E17	D	86.39	87.26	86.83	42.33			2		279.38	22.20	388.40	1	388.38	0.02	15.00	Y	42.33	42.33
D11	E16	D	93.12	94.05	93.59	41.26			2		272.32	22.20	388.10	1	388.38	-0.28	15.00	Y	41.30	41.31
D12	J16	D	50.67	51.18	50.92	48.86		2			322.48	15.00	388.40	1	388.38	0.02	15.00	Y	48.86	48.86
D13	T20	D	75.76	76.52	76.14		50.83				312.60	0.00	388.75	1	388.38	0.37	15.00	Y	50.77	50.77
D14	V17	D	63.87	64.51	64.19	45.72		2			301.75	15.00	380.94	1	388.38	-7.44	15.00	Y	46.85	46.93
D15	W21	D	106.77	107.85	107.31		45.70				281.06	0.00	388.36	1	388.38	-0.02	15.00	Y	45.70	45.70
D16	Y19	D	91.94	92.86	92.40		48.13				296.00	0.00	388.40	1	388.38	0.02	15.00	Y	48.13	48.13
D17	AA18	D	100.82	101.83	101.33		45.63				280.62	0.00	381.95	1	388.38	-6.43	15.00	Y	46.60	46.68
D18	Y18	D	92.39	93.31	92.85	43.19		2			285.05	15.00	392.90	1	388.38	4.52	15.00	Y	42.50	42.45
D19	AB20	D	114.49	115.64	115.07	38.75		2			255.75	15.00	385.82	1	388.38	-2.56	15.00	Y	39.14	39.17
D2	C22	D	119.71	120.91	120.31	38.36		2			253.18	15.00	388.48	1	388.38	0.10	15.00	Y	38.34	38.34
D20	W15	D	61.28	61.90	61.59	46.10			2		304.26	22.20	388.05	1	388.38	-0.33	15.00	Y	46.15	46.15
D21	T19	D	74.91	75.66	75.29	44.60		2			294.36	15.00	384.65	1	388.38	-3.73	15.00	Y	45.17	45.21
D22	T15	D	38.78	39.16	38.97	49.64			2		327.62	22.20	388.79	1	388.38	0.41	15.00	Y	49.58	49.57
D23	C13	D	106.23	107.30	106.76	39.85			2		263.01	22.20	391.97	1	388.38	3.59	15.00	Y	39.31	39.27
D24	D19	D	91.64	92.56	92.10	40.88			2		269.81	22.20	384.11	1	388.38	-4.27	15.00	Y	41.53	41.57
D25	D17	D	90.50	91.41	90.95	42.35			2		279.51	22.20	392.66	1	388.38	4.28	15.00	Y	41.70	41.65
D26	B18	D	117.93	119.11	118.52	37.40			2		246.84	22.20	387.56	1	388.38	-0.82	15.00	Y	37.52	37.53
D27	AB17	D	97.31	98.29	97.80	39.39			2		259.97	22.20	379.97	1	388.38	-8.41	15.00	Y	40.66	40.76
D28	AB16	D	100.36	101.37	100.86	42.30			2		279.18	22.20	402.24	1	388.38	13.86	15.00	Y	40.20	40.05
D29	V15	D	59.72	60.32	60.02	46.40			2		306.24	22.20	388.46	1	388.38	0.08	15.00	Y	46.39	46.39
D3	G15	D	89.66	90.56	90.11	42.92		2			283.27	15.00	388.39	1	388.38	0.01	15.00	Y	42.92	42.92
D30	R16	D	46.13	46.60	46.37	48.41			2		319.51	22.20	388.07	1	388.38	-0.31	15.00	Y	48.46	48.46
D31	B16	D	113.17	114.31	113.74	30.08	12.30	2			274.17	15.00	402.91	1	388.38	14.53	15.00	Y	40.18	40.02
D32	B15	D	108.74	109.83	109.29	29.42	12.84	2			273.14	15.00	397.43	1	388.38	9.05	15.00	Y	40.89	40.79
D33	C15	D	98.58	99.57	99.08	41.41			2		273.31	22.20	394.58	1	388.38	6.20	15.00	Y	40.47	40.40
D34	A15	D	109.31	110.40	109.85	41.03			2		270.80	22.20	402.85	1	388.38	14.47	15.00	Y	38.84	38.68
D35	D16	D	91.83	92.75	92.29	41.84			2		276.14	22.20	390.63	1	388.38	2.25	15.00	Y	41.50	41.47
D4	G16	D	91.25	92.17	91.71	42.72		2			281.95	15.00	388.66	1	388.38	0.28	15.00	Y	42.68	42.67
D5	T21	D	84.02	84.87	84.45		49.42				303.93	0.00	388.38	1	388.38	0.00	15.00	Y	49.42	49.42
D6	U21	D	90.43	91.34	90.89		48.37				297.48	0.00	388.36	1	388.38	-0.02	15.00	Y	48.37	48.37
D7	W22	D	110.79	111.90	111.35		45.05				277.06	0.00	388.40	1	388.38	0.02	15.00	Y	45.05	45.05
D8	Y22	D	114.59	115.75	115.17		44.41				273.12	0.00	388.29	1	388.38	-0.09	15.00	Y	44.42	44.42
D9	B20	D	117.97	119.16	118.57	38.17		2			251.92	15.00	385.49	1	388.38	-2.89	15.00	Y	38.61	38.64
CQ	N18	Q	64.79	65.44	65.11		54.00			2	332.10	23.40	420.61	0	420.61	0.00	15.00	Y	54.00	54.00
Q0	A21	Q	122.19	123.41	122.80	42.87		2			282.94	15.00	420.74	0	420.61	0.13	15.00	Y	42.85	42.85
Q1	D21	Q	112.04	113.17	112.61	44.40		2			293.04	15.00	420.65	0	420.61	0.03	15.00	Y	44.40	44.39
Q10	C19	Q	108.64	109.73	109.19	44.99		2			296.93	15.00	421.12	0	420.61	0.51	15.00	Y	44.91	44.91
Q11	E19	Q	85.86	86.72	86.29	48.45		2			319.77	15.00	421.06	0	420.61	0.45	15.00	Y	48.38	48.38
Q12	F16	Q	102.33	103.35	102.84	44.78			2		295.55	22.20	420.59	0	420.61	-0.02	15.00	Y	44.78	44.78
Q13	U17	Q	74.73	75.48	75.10	50.11		2			330.73	15.00	420.83	0	420.61	0.22	15.00	Y	50.08	50.07
Q14	U20	Q	81.57	82.39	81.98		55.14				339.11	0.00	421.10	0	420.61	0.48	15.00	Y	55.07	55.06
Q15	V18	Q	83.85	84.69	84.27	48.69		2			321.35	15.00	420.62	0	420.61	0.01	15.00	Y	48.69	48.69
Q16	V20	Q	91.88	92.80	92.34	47.50		2			313.50	15.00	420.84	0	420.61	0.22	15.00	Y	47.47	47.46
Q17	AB21	Q	119.94	121.14	120.54		48.88				300.61	0.00	421.15	0	420.61	0.54	15.00	Y	48.80	48.79
Q18	AB18	Q	101.89	102.92	102.40	46.00		2			303.60	15.00	421.00	0	420.61	0.39	15.00	Y	45.94	45.94
Q19	W17	Q	86.52	87.39	86.96	50.59					333.89	0.00	420.85	0	420.61	0.24	15.00	Y	50.55	50.55
Q2	D22	Q	112.45	113.58	113.02	44.28		2			292.25	15.00	420.27	0	420.61	-0.35	15.00	Y	44.33	44.34
Q20	V19	Q	97.35	98.33	97.84	46.17		2			304.72	15.00	417.56	0	420.61	-3.06	15.00	Y	46.63	46.67
Q21	U15	Q	41.25	41.67	41.46	54.08			2		356.93	22.20	420.59	0	420.61	-0.03	15.00	Y	54.08	54.08
Q22	T16	Q	46.82	47.29	47.06	54.33		2			358.58	15.00	420.64	0	420.61	0.02	15.00	Y	54.33	54.33
Q23	E18	Q	84.63	85.48	85.05	47.48			2		313.37	22.20	420.62	0	420.61	0.01	15.00	Y	47.48	47.48
Q24	A18	Q	116.52	117.69	117.11	35.01	7.88	2			279.53	15.00	411.64	0	420.61	-8.98	15.00	Y	44.25	44.35
Q25	B17	Q	111.04	112.16	111.60	43.99			2		290.33	22.20	424.13	0	420.61	3.52	15.00	Y	43.46	43.42
Q26	B22	Q	122.53	123.76	123.15		44.44			2	273.31	23.40	419.85	0	420.61	-0.76	15.00	Y	44.56	44.56
Q27	AB15	Q	107.98	109.07	108.53	43.92			2		289.87	22.20	420.60	0	420.61	-0.01	15.00	Y	43.92	43.92
Q28	Y14	Q	76.54	77.31	76.92	48.41			2		319.51	22.20	418.63	0	420.61	-1.98	15.00	Y	48.71	48.73
Q29	AA16	Q	96.83	97.80	97.31	45.65			2		301.29	22.20	420.80	0	420.61	0.19	15.00	Y	45.62	45.62
Q3	F18	Q	82.25	83.08	82.67	48.60		2			320.76	15.00	418.43	0	420.61	-2.19	15.00	Y	48.93	48.96
Q30	U16	Q	63.10	63.73	63.42	50.82			2		335.41	22.20	421.03	0	420.61	0.42	15.00	Y	50.76	50.75
Q31	C14	Q	99.31	100.31	99.81	32.00	15.76	2			308.12	15.00	422.93	0	420.61	2.32	15.00	Y	47.41	47.38
Q32	A16	Q	120.63	121.84	121.23	34.33	10.28		2		289.80	22.20	433.23	0	420.61	12.62	15.00	Y	42.70	42.56
Q33	A13	Q	128.18	129.46	128.82	30.02	15.21	2			291.67	15.00	435.49	0	420.61	14.88	15.00	Y	42.98	42.81
Q34	A14	Q	128.90	130.20	129.55	31.33	10.49	2			271.29	15.00	415.84	0	420.61	-4.77	15.00	Y	42.54	42.60
Q35	B13	Q	110.87	111.99	111.43	44.77		2			295.48	15.00	421.91	0	420.61	1.30	15.00	Y	44.57	44.56
Q4	J17	Q	50.63	51.14	50.89	53.76		2			354.82	15.00	420.70	0	420.61	0.09	15.00	Y	53.75	53.75
Q5	U22	Q	97.70	98.69	98.19		50.57				311.01	0.00	409.20	0	420.61	-11.41	15.00	Y	52.30	52.43
Q6	V22	Q	105.74	106.80	106.27		51.11				314.33	0.00	420.59	0	420.61	-0.02	15.00	Y	51.11	51.11
Q7	Y21	Q	107.52	108.60	108.06		50.82				312.54	0.00	420.60	0	420.61	-0.01	15.00	Y	50.82	50.82
Q8	AA20	Q	114.43	115.58	115.01		49.69				305.59	0.00	420.60	0	420.61	-0.01	15.00	Y	49.69	49.69
Q9	A19	Q	115.48	116.64	116.06	43.87		2			289.54	15.00	420.60	0	420.61	-0.01	15.00	Y	43.87	43.87
QVLD	H20	Q	83.25	84.09	83.67		50.97			2	313.47	23.40	420.53	0	420.61	-0.08	15.00	Y	50.98	50.98

## Constants
Outer ps/mm	6.15
Inner ps/mm	6.60
V1-3 ps	7.50
V1-6 ps	11.10
V1-8 ps	11.70
V3-6 ps
V3-8 ps	11.10
V6-8 ps	7.50
CA tolerance	50.00
DQ tolerance	15.00